## Full 1
EHY029 | m² |  | Reparació no estructural de formigó, amb morter d'enduriment ràpid a base de ciment, modificat amb polímers.
Aplicació manual de morter tixòtrop, d'enduriment ràpid (10 minuts), compost per ciments d'alta resistència, àrids seleccionats i additius especials, modificat amb polímers, reforçat amb fibres, resistent als sulfats, de retracció compensada, Propam Repar 20R "MOLINS", amb una resistència a compressió a 28 dies major o igual a 15 N/mm², classe R2, tipus PCC, segons UNE-EN 1504-3, Euroclasse A1 de reacció al foc, segons UNE-EN 13501-1, en capa de 10 mm de gruix mitjà, amb acabat superficial remolinat amb esponja o remolinador, per a reparació no estructural d'edificis i estructures de formigó (barraques, buits, nius de graves, etc.).
Codi |  | Unitat |  | Descripció |  | Rendiment |  | Preu unitari | Import
1 |  |  |  | Materials
mt09reo030a |  | kg |  | Morter tixòtrop, d'enduriment ràpid (10 minuts), compost per ciments d'alta resistència, àrids seleccionats i additius especials, modificat amb polímers, reforçat amb fibres, resistent als sulfats, de retracció compensada, Propam Repar 20R "MOLINS", amb una resistència a compressió a 28 dies major o igual a 15 N/mm², classe R2, tipus PCC, segons UNE-EN 1504-3, Euroclasse A1 de reacció al foc, segons UNE-EN 13501-1, per a reparació no estructural del formigó. |  | 18 |  | 0.54 | 9.72
[6 empty] | Subtotal materials: |  |  | 9.72
2 |  |  |  | Mà d'obra
mo020 |  | h |  | Oficial 1ª construcció. |  | 0.62 |  | 29.67 | 18.4
mo113 |  | h |  | Peó ordinari construcció. |  | 0.62 |  | 24.86 | 15.41
[6 empty] | Subtotal mà d'obra: |  |  | 33.81
3 |  |  |  | Costos directes complementaris
|  | % |  | Costos directes complementaris |  | 2 |  | 43.53 | 0.87
Cost de manteniment decennal: 0,89€ en els primers 10 anys. | [5 empty] | Costos directes (1+2+3): |  |  | 44.4
Referència i títol de la norma |  |  |  |  | Aplicabilitat(a) |  | Obligatorietat(b) |  | Sistema(c)
EN 1504-3:2005 |  |  |  |  | 1102010 |  | 112009 |  | 1/2+/3/4
Productos y sistemas para la protección y reparación de estructuras de hormigón — Parte 3: Reparación estructural y no estructural
(a) Data d'aplicabilitat de la norma harmonitzada
(b) Data en què finalitza el període de coexistència
(c) Sistema d'avaluació i verificació de la constància de les prestacions